## PCB
Comment | Description | Designator | Footprint | LibRef | Quantity
C0603C104K5RACTU | Capacitor | C1, C2, C3, C4 | CAPC1608X80N | Cap | 4
EEE2AA100UP | Capacitor | C5, C6, C7 | CAPAE830X650N | Cap2 | 3
1N4148W-7-F | Diode Standard 100V 300mA _DC_ Surface Mount SOD-123 | D1, D2, D3 | SOD3715X135N | 1N4148W-7-F | 3
| Fuse | F1 | PIN-W2/E2.8 | Fuse 1 | 1
61201021721 | CONN HEADER R/A 10POS 2.54MM | J1 | Male_10Pin | 61201021721 | 1
RASM722X | SWC RASM722X Connectors > Audio - Video > Circular-Audio > XLR - Connector | J2 | RASM722X | RASM722X | 1
1x7 | 7 pin header voor schermpje | J3 | DIP7 | 534237-5 | 1
665106131822 |  | J4 | 665106131822 | SM06B-SRSS-TB_LF_SN | 1
215297-8 | 8 pin female keypad | J5 | DIP8 | 215297-8 | 1
S2B-XH-A(LF)(SN) (2) | Conn Shrouded Header HDR 2 POS 2.5mm Solder RA Thru-Hole Box | J6 | JST_S2B-XH-A(LF)(SN) | S2B-XH-A(LF)(SN) (2) | 1
G5V-1 12DC | Single-Pole Dual-Throw Relay | K1 | G5V-1 | Relay-SPDT | 1
BC547B | NPN Bipolar Transistor | Q1, Q2 | TO-92 | NPN | 2
BC557ATA | PNP Bipolar Transistor | Q3 | TO-92 | PNP | 1
CRCW08051K00FKEAHP | Resistor | R1, R2, R4, R6 | RESC3116X65N | Res2 | 4
CRCW120610K0FKEAHP | Resistor | R3 | RESC3116X65N | Res2 | 1
CRCW2512100KFKEG | Resistor | R5 | RESC3116X65N | Res2 | 1
ATMEGA328P-MU | MICROCHIP - ATMEGA328P-MU - MCU 8BIT, AVR, 32K FLASH, 32QFN | U1 | TQFP80P900X900X120-32N | ATMEGA328P-MU | 1
LM7805 | Linear Voltage Regulator IC 1 Output 1.5A SOT-223-4 | U2 | TO220 | LM7805 | 1
NCP1117ST33T3G | Linear Voltage Regulator IC 1 Output 1A SOT-223 | U3 | SOT223 | NCP1117ST33T3G | 1
9C-8.000MAAJ-T | Crystal Oscillator | Y1 | SMD-HC-49-S | XTAL | 1